## BOM CALL POINT ACTUATOR
NAME | VALUE | FOOTPRINT | JLC | DigiKey Part Number
BT1 | Battery | DienLIB:BAT_BC3AAPC |  | BC3AAPC-ND
> C1, C4, C66-C68 | 22uF | C_0603_1608Metric | C84419
> C2, C5, C6 | 10uF | C_0603_1608Metric | C91150
> C3, C12-C16, C19, C20, C29, C30, C63, C64 | 100nF | C_0603_1608Metric | C116838
> C7, C8 | 12pF | C_0603_1608Metric | C1642
> C9, C10 | 9pF | C_0603_1608Metric | C513579
> C11, C65 | 4.7uF | C_0603_1608Metric | C76615
> C17, C25, C40, C41 | 10nF | C_0603_1608Metric | C43253
C18 | 1uF | C_0603_1608Metric | C126631
> C21, C24 | 200uF/25V | SANG_LIB_FP:C_TANTA_7343_CASE_E | C132558
> C26, C27 | 10pF | C_0603_1608Metric | C1634
C28 | 470nF | C_0603_1608Metric | C77572
C31 | 47pF | C_0603_1608Metric | C105622
> C32, C34 | 5.6pF | C_0603_1608Metric | C1674
C33 | 3.3pF | C_0603_1608Metric | C1660
C35 | 39nF | C_0603_1608Metric | C107091
C36 | 2.2pF | C_0603_1608Metric | C1651
C37 | 2.4pF | C_0603_1608Metric | C27741
C39 | 1.8pF | C_0603_1608Metric | C1640
C42 | 39pF | C_0603_1608Metric | C107049
C69 | 100nF | C_1206_3216Metric | C525187
IC1 | RTC_DS3231M | SOIC-16W_7.5x10.3mm_P1.27mm | NPN
J1 | Conn_01x11_Pin | PinHeader_1x11_P2.54mm_Vertical | C5116357
L1 | 2.2uH/1.5A | L_0806 | C439304
L2 | 15uH | L_0603 | C57838
L3 | 47nH | L_0603 | C29683
> L4, L15 | 2.5nH | L_0603 | C370234
L6 | 4.7uH | L_4040 | C167874
L17 | 4.7nH | L_0603 | C1030
L18 | 15nH | L_0603 | C23651
L19 | 0R | L_0603 | C21189
> R1, R2 | 4k7 | R_0603_1608Metric | C23162
> R3, R9, R10 | 100R | R_0603_1608Metric | C5123580
R6 | 680k | R_0603_1608Metric | C25822
R7 | 100k | R_0603_1608Metric | C667147
R8 | 200k | R_0603_1608Metric | C335089
> R11-R15 | 10k | R_0603_1608Metric | C25804
> R16, R30 | 0R | R_0603_1608Metric | C304185
R29 | 2k | R_0603_1608Metric | C72817
R31 | 62k | R_0603_1608Metric | C432812
> SW1, SWNFC_WAKE1 | SW_Tactile | SW_SPST_PTS810 | C221896
U1 | MP3437 | TSOT-23-8 |  | 1589-MP3437GJ-ZTR-ND - Tape & Reel (TR)
U2 | TPS63001 (fixed 3v3) | Package_SON:Texas_DRC0010J_ThermalVias | C28060
U3 | STM32U031C8T6 | Package_QFP:LQFP-48_7x7mm_P0.5mm |  | 497-STM32U031C8T6-ND
U5 | L9110S | Package_SO:SOP-8_3.9x4.9mm_P1.27mm | C19272815
U8 | SX1262IMLTRT | Package_DFN_QFN:QFN-24-1EP_4x4mm_P0.5mm_EP2.6x2.6mm |  | SX1262IMLTRTTR-ND - Tape & Reel (TR)
U9 | PE4259 | Package_TO_SOT_SMD:SOT-363_SC-70-6 | C470892
U10 | Ipex | DienLIB:Conn_IPEX_ANT | C496552
Y2 | 32.768kHz | Crystal_SMD_3215-2Pin_3.2x1.5mm | C620155
Y3 | 32Mhz | Crystal_SMD_3225-4Pin_3.2x2.5mm | C9009
Y1 | 8Mhz | Crystal_SMD_3225-4Pin_3.2x2.5mm | C400090