## bom
Designator | Footprint | Quantity | Value | LCSC Part # | Digikey
C1, C2, C35, C36 | C_0603 | 4 | 10pF | C1634
C10, C23 | C_0603 | 2 | 56pF | C1676
C11, C15 | C_0603 | 2 | 100nF | C14663
C12, C16, C18, C5 | C_0603 | 4 | 10nF | C1589
C13, C17, C6 | C_0603 | 3 | 2.2uF | C57895
C14, C19 | C_0603 | 2 | 1uF | C15849
C20, C7 | C_0603 | 2 | 5.6pF | C1674
C21, C3, C4, C8 | C_0603 | 4 | 12pF | C107034
C22, C9 | C_0603 | 2 | 27pF | C107045
C24, C25, C32, C33 | C_0603 | 4 | 120pF | C107035
C26, C27 | C_0603 | 2 | 680pF | C107055
C28, C29 | C_0603 | 2 | 180pF | C107041
C34, C37 | C_0603 | 2 | 82pF | C1683
J3 | PinHeader_1x11_P2.54mm_Vertical | 1 | Conn_01x11 | C2894934
L1 | L_0603 | 1 | L_0603 | C19330
L2, L3 | L_0603 | 2 | 270n | C381901
R1, R2, R7, R8 | R_0603 | 4 | 0R | C304185
U1 | QFN-32-1EP_5x5mm_P0.5mm_EP3.6x3.6mm_ThermalVias | 1 | ST25R3911B-AQF |  | 497-17138-2-ND
Y1 | Crystal_SMD_3225-4Pin_3.2x2.5mm | 1 | 27.12Mhz | C29975